## length
signal	pin (FPGA)	pin (board)	Ztex 2.13	Current	Total	Missing	Should be			Prev
HDMI_D2+	N2	D27	17,29	29,55	46,84	0,009	29,559			64,105
HDMI_D2-	N1	D28	18,35	28,495	46,845	0,004000000000005	28,499			57,775
HDMI_D1+	L4	C28	16,75	30,099	46,849	0	30,099			64,819
HDMI_D1-	K5	C27	15,81	31,03	46,84	0,009	31,039			62,819
HDMI_D0+	M1	D29	20,28	26,56	46,84	0,009	26,569			55,571
HDMI_D0-	L1	D30	22,14	24,695	40,625	6,224	30,919			50,731
HDMI_CLK+	K3	C30	20,19	26,655	40,835	6,014	32,669			50,299
HDMI_CLK-	L3	C29	18,52	28,325	41,235	5,614	33,939			49,619

					46,849

PMOD-56-	P2	D26	15,93	70,21	86,14	0,005000000000024	70,215
PMOD-56+	R2	D25	14,18	71,965	86,145	0	71,965
PMOD-78-	R1	D24	12,91	73,23	86,14	0,00500000000001	73,235
PMOD-78+	T1	D23	11,52	73,23	86,14	0,00500000000001	73,235
PMOD-910-	P3	D22	13,62	74,62	86,14	0,00500000000001	74,625
PMOD-910+	P4	D21	14,73	72,52	86,14	0,00500000000001	72,525
PMOD-1112-	N5	D20	17,59	71,41	86,14	0,00500000000001	71,415
PMOD-1112+	P5	D19	19,51	68,55	86,14	0,00500000000001	68,555

					86,145

## 2.13 pin -> trace length
A3	47,94
A4	50,82
A5	49,92
A6	46,16
A7	41,01
A8	36,34
A9	35,18
A10	31,47
A11	29,79
A12	28,44
A13	25,47
A14	33,51
A18	19,12
A19	16,11
A20	12,52
A21	11,42
A22	16,17
A23	12,65
A24	16,68
A25	18,84
A26	14,67
A27	17,14
A28	22,76
A29	23,12
A30	26,67

B3	47,46
B4	43,6
B5	50,53
B6	43,56
B7	41,18
B8	38,13
B9	33,55
B10	30,82
B11	42,85
B12	26,76
B13	23,54
B14	21,66
B18	12,94
B19	10,5
B20	7,79
B21	4,99
B22	7,67
B23	6,56
B24	9,37
B25	11,32
B26	10,64
B27	14,66
B28	16,13
B29	18,45
B30	19,53

C3	48,06
C4	50,42
C5	44,03
C6	40,65
C7	40,55
C8	36,89
C9	42,83
C10	40,83
C11	29,53
C12	28,85
C13	23,26
C14	22,23
C15	29,19
C19	15,66
C20	13,54
C21	13,92
C22	10,82
C23	8,85
C24	10,26
C25	10,34
C26	10,91
C27	15,81
C28	16,75
C29	18,52
C30	20,19

D3	48,26
D4	47,25
D5	44,17
D6	47,7
D7	40,07
D8	43,24
D9	36,91
D10	36,12
D11	31,28
D12	28,32
D13	27,1
D14	24,45
D15	23,76
D19	19,51
D20	17,59
D21	14,73
D22	13,62
D23	11,52
D24	12,91
D25	14,18
D26	15,93
D27	17,29
D28	18,35
D29	20,28
D30	22,14