## length
signal	pin (FPGA)	pin (board)	Ztex 2.13	Current	Total	Missing	Should be			Prev
HDMI_D2+	N2	C27	15,81	33,028	48,838	0	33,028			64,105
HDMI_D2-	N1	C28	16,75	32,088	48,838	0	32,088			57,775
HDMI_D1+	L4	D27	17,29	31,548	48,838	0	31,548			64,819
HDMI_D1-	K5	D28	18,35	30,488	48,838	0	30,488			62,819
HDMI_D0+	M1	C30	20,19	28,648	48,838	0	28,648			55,571
HDMI_D0-	L1	C29	18,52	30,318	48,838	0	30,318			50,731
HDMI_CLK+	K3	D30	22,14	26,698	48,838	0	26,698			50,299
HDMI_CLK-	L3	D29	20,28	28,558	48,838	0	28,558			49,619

					48,838

PMOD-56-	P2	D26	15,93	70,215	86,145	0	70,215
PMOD-56+	R2	D25	14,18	71,965	86,145	0	71,965
PMOD-78-	R1	D24	12,91	73,235	86,145	0	73,235
PMOD-78+	T1	D23	11,52	74,625	86,145	0	74,625
PMOD-910-	P3	D22	13,62	72,525	86,145	0	72,525
PMOD-910+	P4	D21	14,73	71,415	86,145	0	71,415
PMOD-1112-	N5	D20	17,59	68,555	86,145	0	68,555
PMOD-1112+	P5	D19	19,51	66,635	86,145	0	66,635

					86,145

## 2.13 pin -> trace length
A3	47,94
A4	50,82
A5	49,92
A6	46,16
A7	41,01
A8	36,34
A9	35,18
A10	31,47
A11	29,79
A12	28,44
A13	25,47
A14	33,51
A18	19,12
A19	16,11
A20	12,52
A21	11,42
A22	16,17
A23	12,65
A24	16,68
A25	18,84
A26	14,67
A27	17,14
A28	22,76
A29	23,12
A30	26,67

B3	47,46
B4	43,6
B5	50,53
B6	43,56
B7	41,18
B8	38,13
B9	33,55
B10	30,82
B11	42,85
B12	26,76
B13	23,54
B14	21,66
B18	12,94
B19	10,5
B20	7,79
B21	4,99
B22	7,67
B23	6,56
B24	9,37
B25	11,32
B26	10,64
B27	14,66
B28	16,13
B29	18,45
B30	19,53

C3	48,06
C4	50,42
C5	44,03
C6	40,65
C7	40,55
C8	36,89
C9	42,83
C10	40,83
C11	29,53
C12	28,85
C13	23,26
C14	22,23
C15	29,19
C19	15,66
C20	13,54
C21	13,92
C22	10,82
C23	8,85
C24	10,26
C25	10,34
C26	10,91
C27	15,81
C28	16,75
C29	18,52
C30	20,19

D3	48,26
D4	47,25
D5	44,17
D6	47,7
D7	40,07
D8	43,24
D9	36,91
D10	36,12
D11	31,28
D12	28,32
D13	27,1
D14	24,45
D15	23,76
D19	19,51
D20	17,59
D21	14,73
D22	13,62
D23	11,52
D24	12,91
D25	14,18
D26	15,93
D27	17,29
D28	18,35
D29	20,28
D30	22,14